## DAC-ADAU1966-PassiveFilters-Bill-of-Materials-1.0
	DAC-ADAU1966-PassiveFilters Bill of Materials Release 1.0
	24/01/16
Id	Designator	Package	Quantity	Designation	Detail
1	D303,D304,D306,D307,D308,D310	DIODE-SOD-123	6	SBR1A40S1	Diodes Inc. SBR1A40S1
2	C308,C440,C423,C427,C420,C416,C403,C327,C323,C320,C307,C302,C315,C317	SMD-0805	14	22u	25V X5R 20%
3	R304,R404,R403,R310,R226,R220,R221,R225,R224,R223,R222,R219,R227,R228,R229,R230,R231,R232	SMD-0805	18	0R	100mW
4	R308	SMD-0805	1	4k7	100mW
5	P204,P202,P201,P203,P206	CONN_DIL_2X5_BOX	5	CONN_02X05	2x5 2.54mm box header
6	P306,P305,P302,P301	MountingHole_3mm	4	PIN	Mounting hole only
7	D302,D301	DIODE-SMA	2	B230A	Diodes Inc. B230A-13-F
8	P410,P403,P402,P401	CONN_SIL_2	4	CONN_2x1	P401-P403 2.54mm pitch pin header (jumper), P410 can wire directly
9	C516,C515,C514,C513,C512,C511,C510,C509,C508,C507,C506,C505,C504,C503,C502,C501	SMD-0805	16	2n7	50V NP0 5%
10	R562,R561,R560,R559,R558,R557,R556,R555,R554,R553,R552,R551,R550,R549,R516,R515,R514,R513,R512,R511,R510,R509,R508,R507,R506,R505,R504,R503,R564,R563,R502,R501	SMD-1206	32	240	MELF 0204
11	R548,R547,R546,R545,R544,R543,R542,R541,R540,R539,R538,R537,R536,R535,R596,R595,R594,R593,R592,R591,R590,R589,R588,R587,R586,R585,R584,R583,R582,R581,R534,R533	SMD-1206	32	100k	MELF 0204
12	R532,R531,R530,R529,R528,R527,R526,R525,R524,R523,R522,R521,R520,R519,R580,R579,R578,R577,R576,R575,R574,R573,R572,R571,R570,R569,R568,R567,R566,R565,R518,R517	SMD-1206	32	100R	MELF 0204
13	R411	SMD-0603	1	562R	63mW
14	C433,C459,C457,C455,C453,C431,C417,C414,C409,C406,C446,C450	SMD-0603	12	100n	50V X7R 10%
15	C458,C456,C454,C452,C432,C429,C412,C408,C405	SMD-0603	9	1u	16V X7R 10%
16	C448,C445,C444,C442	SMD-0603	4	470n	25V X7R 10%
17	C415,C410,C407,C447,C451	SMD-0603	5	10n	50V X7R 10%
18	C413	SMD-0603	1	390p	50V NP0 5%
19	C411	SMD-0603	1	5n6	50V X7R 10%
20	C441,C439,C436,C435,C434,C426,C430,C428,C422,C404,C328,C324,C321,C316,C311,C310,C303	SMD-0805	17	100n	50V X7R 10%
21	U402	IC-LQFP80-P065	1	IC-DAC-ADAU1966	Analog Devices ADAU1966WBSTZ DAC
22	U401	IC-SOT143	1	ADM811ZART	Analog Devices ADM811ZART Supervisor
23	U303,U302	IC-SOT223-6	2	TPS7A4501	Texas Instruments TPS7A4501DCQT low noise regulator
24	U301	IC-SOT223-6	1	TPS7A4533	Texas Instruments TPS7A4533DCQT low noise regulator
25	R422,R418,R402,R302,R301	SMD-0805	5	47R	100mW
26	R421	SMD-0805	1	100R	100mW
27	R420	SMD-0805	1	100k	100mW
28	R419,R102,R101	SMD-0805	3	1k	100mW
29	R417,R416,R415,R414,R413,R412,R410,R409,R408,R407,R406,R405,R401,R216,R217,R218,R211,R212,R213,R208,R209,R210	SMD-0805	22	10k	100mW
30	R309,R306	SMD-0805	2	2k2	100mW
31	R311	SMD-0805	1	6k8	100mW
32	R307	SMD-0805	1	2k7	100mW
33	R305,R203,R204,R207,R206,R201,R202,R215,R214,R205	SMD-0805	10	N/F	NOT FITTED
34	P409,P408,P407,P406,P405,P404,P205	CONN_SIL_3	7	CONN_3x1	P404-P409 2.54mm pitch pin header (jumper), P205 can wire directly
35	P304,P303	CONN-2WAY-2.54mm-3.81mm-SPACING	2	CONN_2x1	Any 2.54mm or 3.81mm screw terminal eg CamdenBoss CTB0308/2
36	L403,L402,L401,L302,L301	SMD-0805	5	600R@100MHz	'=>1A eg Wruth 742792040, TDK MPZ2012S601A
37	C437,C419,C401,C309,C304	SMD-0805	5	100p	50V NP0 5%
38	C425	SMD-0805	1	1u	25V X7R 10%
39	C329,C326,C322,C314,C313,C305,C318	SMD-0805	7	10n	50V X7R 10%
40	C319	SMD-0805	1	1n	50V X7R 10%
41	C306,C301,C312	CAP-TH-D8mmP3.5mm	3	220u	'=>25V eg Panasonic EEU-FC1V221L
42	P501,P502,P503,P504	CONN_DIL_2X10_BOX	4	CONN_02X10	2x10 2.54mm box header
43	C421,C325,C402,C418,C424,C438	CAP-TH-D6.3mmP2.5mm	6	220u	'=>16V eg Panasonic EEU-FR1C221
44	C449,C443	CAP-TH-D6.3mmP2.5mm	2	47u	'=>16V eg Panasonic EEU-FR1H470
45	R303	SMD-0805	1	47k	100mW
46	D305	DIODE-SOD-123	1	B130LAW-7-F	Diodes Inc B130LAW-7-F Vf=380mV
47	R312	SMD-0805	1	470	100mW
48	D309	SMD-0805	1	LED	Green or Red 0805 LED eg Avago HSMC-C170